## BOM_Board1_PCB1_2025-11-04
No. | Quantity | Comment | Designator | Footprint | Value | Manufacturer Part | Manufacturer | Supplier Part | Supplier
1 | 11 | 1uF | C4,C5,C9,C10,C11,C13,C14,C15,C16,C17,C19 | CASE-A_3216 | 1uF | CA45B-A-35V-1UF-K | CEC(振华新云) | C3202853 | LCSC
2 | 1 | 100uF | C12 | C1206 | 100uF | CL31A107MQHNNNE | SAMSUNG(三星) | C15008 | LCSC
3 | 1 | 100nF | C18 | C0603 | 100nF | TCC0603X7R104K500CT | CCTC(三环) | C282519 | LCSC
4 | 1 | 10uF | C20 | C0603 | 10uF | CL10A106MQ8NNNC | SAMSUNG(三星) | C1691 | LCSC
5 | 2 | PZ254V-11-04P | H1,H2 | HDR-TH_4P-P2.54-V-M |  |  | XFCN(兴飞) | C2691448 | LCSC
6 | 1 | ADS1299IPAGR | U1 | TQFP-64_L10.0-W10.0-P0.50-LS12.0-TL |  | ADS1299IPAGR | TI(德州仪器) | C476817 | LCSC
7 | 4 | 1mΩ | U4,U5,U6,U7 | R1206 | 1mΩ | FRM121WFR001TM | FOJAN(富捷) | C7467246 | LCSC
8 | 1 | ARDUINO_NANO | U8 | COMM-TH_ARDUINO_NANO |  | ARDUINO_NANO |  | C9900017879 | LCSC